## ПЭ
Шкаф контроля и автоматики системы охлаждения
Поз. | Наименование | Номер артикула | Единица измерения | Заказанное количество
А1.1 | ПЛК M241 40 ВХ/ВИХ ТРАНЗ 2RS485 1ETH | TM241CE40T | шт. | 1
А1.2 | МОДУЛЬ TM3 8 АНАЛОГ ВХ 12 БІТ | TM3AI8 | шт. | 1
| МОНТАЖНИЙ КОМПЛЕКТ ДЛЯ M221 ТА TM3 | TMAM2 | шт. | 1
A1.3 | МОДУЛЬ TM3 4 ТЕМП ВХ | TM3TI4 | шт. | 1
| МОНТАЖНИЙ КОМПЛЕКТ ДЛЯ M221 ТА TM3 | TMAM2 | шт. | 1
А2 | Panel PC with 4.3" TFT Display | MT8050iE | шт. | 1
А3, А4 | Modbus T-junction boxes | VW3A8306TF03 | шт. | 2
А5 | Line terminators | VW3A8306R | шт. | 1
А6 | Кондуктометр ACM­1E24000 "KOBOLD" | ACM­1E24000 | шт. | 1
A7 | 5-портовый неуправляемый Ethernet коммутатор MOXA EDS-2005-EL |  | шт. | 1
G1 | Блок питания | MDR-100-24 | шт. | 1
G2 | Блок питания | MDR-60-24 | шт. | 1
K1
K2 - K6 | Реле R4 |  | шт. | 5
kb1 | В составе А3 |  | шт. | 1
kb3 | В составе А4 |  | шт. | 1
kb2, kb4 - kb6 | Патчкорд UTP-5 (длина по согласованию с конструктором) |  | шт. | 4
KM1 | LC1K0610M7 |  | шт. | 1
L1, L2 | Дроссель 4мГн 6А (Изготавливает Элтиз по ТЗ) |  | шт. | 2
QF1 | IC60N4p 25A, C + независимый расцепитель A9A26927 + блок-контакт |  | шт. | 1
QF2 | IC60N2p 4A, С |  | шт. | 1
QF3 | GV2ME10 + блок-контакт |  | шт. | 1
QF4 | GV2ME10 + блок-контакт |  | шт. | 1
QF5 | GV2ME08 + блок-контакт |  | шт. | 1
RT1 | Термостат KTS 011 кат. № 01141.0-00 NO 0...+60 C 250 V AC 10(2) A "Stego |  | шт. | 1
SA1 | Переключатель XB4-BD21 на 2 положения с фиксацией черный "Schneider" |  | шт. | 1
| блок-контакт ZBE-101, 1NO "Schneider" |  | шт. | 2
SA2 | Переключатель кулачковый 4G10-86-U R014 "Apator" |  | шт. | 1
SA3 | Переключатель XB4-BD21 на 2 положения с фиксацией черный "Schneider" |  | шт. | 1
| блок-контакт ZBE-101, 1NO "Schneider" |  | шт. | 2
SB1 | Кнопка с пружинным возвратом, с грибовидной головкой ХB4-BC42, красный |  | шт. | 1
| блок-контакт ZBE-101, 1NO "Schneider" |  | шт. | 1
UZ1, UZ2 | Преобразователь частоты | ATV310HU22N4E | шт. | 2